## Građevinsko obrtnički
OPĆI UVJETI Prije izrade ponude, obavezno obići građevinu radi utvrđivanja moguće organizacije gradilišta. Radove treba izvesti točno prema opisu troškovnika, a u stavkama gdje nije objašnjen način rada i posebne osobine finalnog produkta, izvođač je dužan pridržavati se uobičajenog načina rada, uvažavajući odredbe važećih standarda, uz obvezu izvedbe kvalitetnog proizvoda. Osim toga, izvođač je obvezan pridržavati se uputa projektanta/nadzora u svim pitanjima koja se odnose na izbor i obradu materijala i način izvedbe pojedinih detalja, ukoliko to nije već detaljno opisano troškovnikom, a naročito u slučajevima kada se zahtjeva izvedba van propisanih standarda. Po završetku svih radova i instalacija na zgradi izvođač je dužan ukloniti privremene objekte i priključke, zajedno sa svim alatom, inventarom i skelama, očistiti gradilište i sve ostalo dovesti u prvobitno stanje o svom trošku, odgovarajućim sredstvima, čišćenjem, pra njem i sl., te da ih u tom stanju održava do predaje na korištenje. Čišćenja u toku izrade, kao i završno čišćenje ulaze u cijenu radova. Odnosni propisi o zbrinjavanju posebnog otpada moraju se strogo poštivati. Može se zahtijevati dokaz o urednom zbrinjavanju otpada.
ŠKOLA
| RADOVI |  | KOLIČINA | CIJENA kn | UKUPNO kn
I | UKLANJANJA I DEMONTAŽE
1. | Demontaža horizontalnih visećih žljebova od pocinčanog lima uključivo nosače. Odvoz na deponij. | m1 | 265
2. | Demontaža vertikalnih žljebova od pocinčanog lima uključivo nosače. Ovoz na deponij. | m1 | 120
3. | Demontaža krovnih uvala i odvoz na deponij. Obračun po m1 opšava | m1 | 24
4 | Demontaža prozorskih klupčica na ranije zamijenjenoj pvc stolariji | m1 | 180
5 | Demontaža obloge brisoleja od poc. lima. Odvoz na deponij. | m1 | 103.3
6 | Demontaža postojećih klima uređaja, otpajanje struje te otpajanje uređaja od nosača. Postojeće nosače nije potrebno demontirati ukoliko su dovoljne dužine da na njih nakon izrade fasade "legne" postojeća klima. Klime se skladište u prostorijama investitora. | kom | 14
7 | Skidanje postojećeg crijepa sa kompletnog krovišta, uključivo i letve, odvoz na deponij. Obračun po m2 kose plohe krova. | m2 | 1995
8. | Demontaža dotrajalih rogova i odvoz na deponij. Dužina roga 8,0m, dim. 12x14 cm | kom | 8
10. | Uklanjanje pregradnih zidova od pune opeke 12 cm i odvoz na deponij | m3 | 10
11. | Uklanjanje parapetnih zidova debljine 20 i 25 cm od pune opeke i odvoz na deponij | m3 | 2.7
12. | Uklanjanje svih slojeva poda koji se sastoje od parketa, hidroizolacije betonske ploče 10 cm i zemljanog materija cca 20 cm. Odvoz na deponij. | m2 | 128
13. | Uklanjanje vlažne žbuke sa unutarnjih zidova od pune opeke i keramičkih pločica u sanitarnom čvoru i odvoz na deponij | m2 | 30
14. | Uklanjanje vidljivih instalacija vodovoda i kanalizacije iz zidova od pune opeke i odvoz na deponij | pauš. | 1
15. | Uklanjanje sanitarija i odvoz na deponij ( 2 umivaonika, dvije kade, 2 WC-a, 1 bojler) | pauš. | 1
16 | Uklanjanje radijatora i odvoz na deponij | kom | 11
17. | Uklanjanje cijevnog razvoda centralnog grijanja od čeličnih cijevi i odvoz na deponij. | m | 190
18. | Razbijanje i uklanjanje postojećih betonskih staza uz objekt.Širina staze 1,0 m, debljina cca 10 cm.odvoz na deponij. | m3 | 7.5
19. | Razbijanje i uklanjanje postojećih stepenica uz objekt, odvoz na deponij. | m3 | 3.5
20. | Demontaža natpisne ploče škole, pohrana u objektu. | kom | 1
21. | Demontaža gromobranske instalacije na cijelom objektu, odvoz na deponij. | m1 | 520
UKUPNO |  | 0 |  |  | kn
II. | ZEMLJANI RADOVI
1. | Čišćenje i planiranje podloge poda u sjevernom krilu objekta i postavljanje podložnog filca. | m2 | 128
2. | Dobava i ugradnja šljunka u sloju debljine 15 cm u sabitom stanju, kao podloge poda u objektu. | m3 | 22
3. | Iskop plitkog rova uz pročelje objekta. Rov širine 60 cm, dubine 40 cm. | m3 | 12
4 | Dobava i ugradnja batude u iskopane rovove. U rov prethodno postaviti podložni filc uključivo i stranice rova. - sve uključiti u stavku. | m3 | 12
5. | Dobava i ugradnja i planiranje kamenog ili šljunčanog materijala kao podloga za betonske staze ( na mjestu uklonjenog betona). Prosječna debljina sloja 15 cm. | m2 | 50
UKUPNO |  | 0 |  |  | kn
III. | BETONSKI I ARMIRANO-BETONSKI RADOVI
1. | Betoniranje AB staze debljine 10 cm, širine 100 cm na nasip šljunka betonom C 30/37 sa zaglađivanjem te "izvlačenjem" poprečnih protukliznih "šara" AB ploča je armirana mrežom Q-188 u gornjoj trećini debljine. Stazu dilatirati od objekta ljepenkom. Po dužini izvesti dilataciju na svakih 1 m. U stavku uračunati oplatu i armaturu. | m2 | 50
2. | Dobava materijala i betoniranje vanjskih AB stepenica betonom C 30/37 u potrebnoj glatkoj oplati. Izvode se kosa ploča stepenišnih krakova i d = 16 cm i stepenice 29/17 cm. Stavka uključuje oplatu i armaturu. | m3 | 1.2
3. | Betonitranje AB podne ploče debljine 10 cm., betonom C 30/37 sa zaravnavanje gornje plohe. Ploču armirati mrežom Q-188 | m3 | 12.8
4. | Betonitranje unutarnjh stepenica betonom C 30/37 uključujući oplatu | m3 | 0.7
UKUPNO |  | 0 |  |  | kn
IV | ZIDARSKI RADOVI
1. | Zidanje parapetnih zidova od šuplje opeke debljine 25 cm. | m3 | 3.5
2. | Žbukanje vanjskih parapetnih zidova od šuplje opeke | m2 | 7
3. | Žbukanje zidova od pune opeke na mjestu uklonjene žbuke | m2 | 30
4. | Čišćenje, krpanje i gletanje unutarnih zidova i stropova | m2 | 416
5. | Unutarnja i vanjska sanacija dimnjaka koja se sastoji od rušenja vanjskog dijela dimnjaka iznad krova, zidanje punom opekom uklonjenih dijelova, izrada betonske kape U stavku uključiti radnu skelu i odvoz šute na deponij. | m2 | 30
6. | Žbukanje dimnjaka grubo i fino cementnim mortom i rabiciranje, završna obrada.. | m2 | 48
7. | Izrada plivajućeg cementnog estriha debljine 6 cm (armirano mrežom Q131) na sloj toplinske izolacije poda. Estrih dilatirati od zida okiporom | m2 | 128
8. | Uklanjanje postojećeg kulira na rampi, izrada novog kulira . | m2 | 13
UKUPNO |  | 0 |  |  | kn
V | IZOLATERSKI RADOVI
1. | Postavljanje vodonepropusne, paropropusne folije 0,22 cm na daščanu oblogu krovišta. Obračun po m2 kose plohe. | m2 | 1995
2. | Dobava i postava mineralne vune na podove tavana u dva sloja 8+8 cm, λ = 0,35 W/mK, ispod izolacije se postavlja parna brana, a na izolaciju paropropusna vodonepropusna folija i na foliju zaštita - daska 2,4 cm ili drvocementne ploče 12 mm Sve uračunati u stavku. | m2 | 831.7
3. | Dobava i postava mineralne vune na podove tavana u dva sloja 10+10 cm, λ = 0,35 W/mK, ispod izolacije se postavlja parna brana, a na izolaciju paropropusna vodonepropusna folija i na foliju zaštita - daska 2,4 cm ili drvocementne ploče 12 mm Sve uračunati u stavku. | m2 | 672.8
4. | Dobava i postava toplinske izolacije stropa podruma koja se sastoji od mineralne vune 14 cm, , λ = 0,35 W/mK PVC folije i gips pločana metalnoj podkonstrukciji. Sve uračunati u stavku. | m2 | 56.5
5. | Dobava i postava toplinske izolacije stropa kotlovnice koja se sastoji od EPS 16 cm , λ = 0,37 W/mK, PVC folije i gips ploča na metalnoj podkonstrukciji. Sve uračunati u stavku. | m2 | 108
6. | Dobava i postava toplinske izolacije zida kuhinje i blagovaonice prema negrijanom prostoru koja se sastoji od mineralne vune 14 cm, λ = 0,39W/mK, PVC folije i gips pločana metalnoj podkonstrukciji. Sve uračunati u stavku. | m2 | 81.67
7. | Horizontalna hidroizolacija poda prizemlja ( jedan hladni premaz Resitolom, dva sloja bitumenske ljepenke s uloškom od staklenog voala debljine 3 mm s vrućim premazom cijele površine i tri potpuna vruća premaza bitumenom 85/25. | m2 | 160
8. | Dobava i ugradnja toplinske izolacije poda knjižnice koja se sastoji XPS ploča debljine 18 cm , λ = 0,37 W/mK. Na toplinsku izolaciju se postavljka PVC folija - sve uračunati u stavku. | m2 | 151.1
UKUPNO |  | 0 |  |  | kn
VI. | TESARSKI RADOVI
1. | Zamjena - ugradnja novih rogova dim. 12x 16 cm, dužina 8,0 m, na mjesto dotrajalih rogova, razmak prema postojećem stanju. Obračun prema komadu. | kom | 8
2. | Pokrivanje krovišta daskama 24 mm Obračun po m2 kose plohe. Na dijelu strehe dasku obraditi i bojati sa donje vidljive strane. U stavku uključiti zaštitu daske antifungicidnim sredstvom. | m2 | 1995
3. | Letvanje krovišta - uzdužno i poprečno, za postavljanje falc crijepa. Kontraletve dim. 3/5 i letve dim 4/5 cm. Obračun po m2 kose plohe. | m2 | 1995
UKUPNO |  | 0 |  |  | kn
VII | KROVOPOKRIVAČKI RADOVI
1 | Pokrivanje krovišta utorenim glinenim crijepom. U cijenu uključen sav rad i materijal: - crijep snjegobran 3 kom/m2 - crijep zračnik 10 kom/100 m2 - paropropusna armirana folija 160 g/m2 - modularni priključak snjegobrana - rešetka i potporanj U stavku uključiti dobavu i postavljanje zaštitne mrežice protiv štetočina | m2 | 1995
2 | Dobava i postava sljemenjaka na sljeme krova. Sljemenjake postaviti prema uputama proizvođača sa kopčama i odzračnim trakama. Na spoj sljemena i grebena staviti razdjelnik grebena. | m | 120
3 | Dobava i postava sljemenjaka na greben krova. Sljemenjake postaviti prema uputama proizvođača sa kopčama i odzračnim trakama. Na spoj sljemena i grebena staviti razdjelnik grebena. 8 kom | m | 42
4. | Dobava i ugradnja snjegobrana što uključuje: -dobavu i ugradnju trakastih snjegobrana -podlogu modularnog priključ./sist. snjegobran - modulni priključak snjegobrana - rešetka i potporanj snjegobrana Obračun po m1 ugrađenog snjegobrana (uključen linijski preklop) | m | 240
UKUPNO |  | 0 |  |  | kn
VIII | FASADERSKI RADOVI
Napomena . Prilikom izrade fasaderskih radova upotrijebiti na gradilištu izveden sustav koji se sastoji iz tvornički proizvedenih proizvoda. Isporučuje se od proizvođača kao potpuni sustav i sadržava minimalno sljedeće sustavu prilagođene komponente: - mort za lijepljenje i/ili mehaničko pričvršćenje - toplinsko-izolacijski materijal - mort za armaturni sloj - staklenu mrežicu - završno-dekorativnu žbuku. Cijeli sustav mora imati deklariranu klasu gorivosti B,s1 d0 Prije ugradnje sustava moraju biti izvedeni sljedeći radovi: ■ odvođenje oborinskih voda: postavljene strehe, okapnice, žljebovi itd. ■ unutarnje žbukanje, postavljanje estriha itd., a ugrađeni materijali osušeni prema naputku proizvođača ■ postavljena vanjska stolarija ■ postavljene sve vanjske instalacije ■ ravnina podloge mora biti u skladu s HRN DIN 18202 ili jednakovrijednom normom ■ fuge moraju biti zapunjene ■ s betonskih površina mora biti uklonjeno sredstvo za odvajanje oplata te sve eventualne masnoće ■ provjeriti valjanost podloge prema određenim standardima. Napomena: Procjena podloge je odgovornost izvođača radova
1 | Izravnavanje postojeće kamene obloge fasade reparatur mortom i priprema za ljepljenje toplinske izolacije. | m2 | 360
2 | Skidanje slabo držećeg površinskog sloja fasadne žbuke. U jediničnu cijenu uračunat sav potreban rad, materijal, čišćenje i odvoz na deponij. | m2 | 130
3 | Otucanje slabo držeće žbuke, čišćenje podloge, nanošenbje cementnog šprica i nanošenje sloja grube produžne žbuke koju treba zagladiti i poravnati sa postojećom žbukom. U jediničnu cijenu uračunat sav potreban rad, materijal, čišćenje i odvoz na deponij. | m2 | 20
4. | Dobava i ugradnja PVC kanalica za odvodnju kondenzata iz klima uređaja u oborinske vertikale. Kanalice se ugrađuju u ravnini postojeće žbuke. | m | 21
5. | Dobava i ugradnja PVC kanalica za ugradnju raznih instalacija ispod toplinske izolacije ( do klima uređaja).Kanalice se ugrađuju u ravnini postojeće žbuke | m | 9
6. | Nabava materijala, izrada i postava toplinskog fasadnog sustava tipa prema HRN EN 13499 ili jednakovrijednoj norm1, na svim dijelovima pročeljnog zida. - ploče ekspandiranog polistirena pročeljni tip d=14,0 cm, postavljene na osnovni rubni Al profil. Ploče se lijepe policemernim mortom i pričvršćene pričvrsnicama sa širokom glavom 6-8 kom/m2 ( ovisno o uputama proizvođača fas. sustava). - policemerni mort armiran alkalno-postojanom mrežicom od staklenih vlakana, nanosi se u dva sloja, ukupne debljine do 5,0 mm. Na prethodno pripremljenu podlogu navlači se završna fasadna zrnata silikatna struktura vel. 2 mm. Sve radove izvesti po uputama proizvođača fasadnog sustava, koristeći materijale, alate i način izvođenja po tehnologiji proizvođača slojeva fasade i projekta fizike zgrade. Sve komponente fasadnog sustava se moraju ugraditi od istog proizvođača..
|  | m2 | 1600
7. | Obrada špaleta na fasadi - ekstrudiranim polistirenom 15 kg/m3, debljine 4 cm. Uglovi se izvode sa plastičnim kutnikom s mrežicom, špaleta r.š. 27 cm. Ostalo kao stavka 1 | m2 | 260
8. | Nabava materijala, izrada i postava toplinskog fasadnog sustavaprema HRN EN 13163 ili jednakovrijednoj normi, na svim dijelovima pročeljnog zida. ( postava u zoni sokla) - ploče od ekstrudiranog polistirena hrapave površine d= 5 cm (33 kg/m3) u Ploče su lijepljene policemernim mortom i pričvršćene pričvrsnicama sa širokom glavom. - policemerni mort armiran alkalno-postojanom mrežicom od staklenih vlakana, nanosi se u dva sloja, ukupne debljine do 5,0 mm. Sistem se izvodi na kamenu podlogu koju je prethodno potrebno izravnati reparatur mortom i pripremiti za ljepljenje toplinske izolacije. Sve radove izvesti po uputama proizvođača fasadnog sustava, koristeći materijale, alate i način izvođenja po tehnologiji proizvođača slojeva fasade. Sve komponente se moraju ugraditi od istog proizvođača.. Završni sloj kvarcna zrnca granulacije 2 mm.
|  | m2 | 250
9. | Krpanje špaleta izvana i iznutra. Obračum po m1 | m1 | 670
10. | Obrada špaleta na fasadi s toplinskom zaštitom ekstrudirani polistiren 15 f/m3, debljine polistirena 4 cm. Uglovi se izvode s plastičnim kutni kom s mrežicom, špaleta, r.š. 30 cm. Ostalo isto kao st. | m1 | 320
11. | Čišćenje i popravak oštećenja na betonskim brisolejima, obrada raparaturnim mortom. Na prethodno pripremljenu podlogu navlači se završna fasadna zrnata silikatna struktura vel. 2 mm. | m2 | 80
12. | Čišćenje i popravak oštećenja na dimnjaku kotlovnice, obrada policem. mortom,Na prethodno pripremljenu podlogu navlači se završna fasadna zrnata silikatna struktura vel. 2 mm. | m2 | 115
13. | Montaža i demontaža fasadne skele | m2 | 2400
14 | Dobava i montaža nosača zastave ( 4 koplja) izrađen od inox-a, pločevinom dim. 350 x 250 mm debljine 10,0 mm sa 4 privarene cijevi svijetlog promjera 45 mm ( stijenka 6 mm) dužine 25 cm. vanjska pločevina je vidljiva, a unutarnja se pričvršćuje na zid sa 4 inox vijka M12 duljine 150 mm. | kom | 1
UKUPNO |  | 0 |  |  | kn
IX | LIMARSKI RADOVI
1. | Izrada i postava visećeg žlijeba od pocinčanog lima debljine o,6 mm, d= 150 mm. Ustavku uključiti nosače, spojna sredstva i sav sitni i potrošni materijal. | m | 264
2. | Izrada i postava vertikalnog oluka od pocinčanog lima debljine o,6 mm, d= 120 mm. U stavku uključiti potrebna koljena i spajanja, nosače, spojna sredstva i spoj na kanalizaciju. | m | 120
3. | Izrada i montaža opšava krovne uvale od pocinčanog lima debljine 0,6 mm, r.š. 70 cm, u boji crijepa. Stavka uključuje nosače, spojna sredstva i sav sitni i potrošni materijal. | m' | 50
4. | Izrada i montaža opšava zabata od pocinčanog lima debljine 0,6 mm, r.š. 70 cm, u boji crijepa. Stavka uključuje nosače, spojna sredstva i sav sitni i potrošni materijal. | m' | 28
5. | Izrada i montaža opšava brisoleja od pocinčanog lima debljine 0,6 mm, r.š. 70 cm. | m' | 103
6. | Dobava i postava novih klupčica od plastificiranog poc. lima r.š. 40 cm na prozorima sa postojećom PVC stolarijom. | m1 | 180
7. | Izrada i montaža opšava dimnjaka od pocinčanog lima debljine 0,6 mm, r.š. 50 cm, u boji crijepa. Stavka uključuje nosače, spojna sredstva i sav sitni i potrošni materijal. | m1 | 25
UKUPNO |  | 0 |  |  | kn
X. | STOLARSKI RADOVI
1. | Demontaža postojeće drvene stolarije sa pripadajućim limenim klupčicama, odvoz na deponij. Dobava i ugradnja vanjskih prozora i vrata od od PVC 5 ili više komornih profila u bijeloj boji,okov prvoklasan. Debljina stakla sistema 82 je 52 mm sa koeficijentom toplinske vrijednosti stakla do Ug=0.5. Koeficijent toplinske vrijednosti okvira iznosi od Uf=1.0 W/(m²K) do Uf=1.1 W/(m²K), dok je koeficijent toplinske provodljivosti prozora od Uw=0.82 m²K do Uw=1.0 m²K. U cijenu uključiti unutarnju PVC prozorsku klupčicu širine 23 cm i vanjsku klupčicu od al plastificiranog lima r.š. 45 cm, obradu špalete s unutarnje strane i bojanje. Stolarija prema shemi stolarije.
Prozori
st.1 | 230/221 | kom | 31
st.2 | 220/225 | kom | 4
st.3 | 220/215 | kom | 4
st.4 | 220/193 | kom | 2
st.5 | 216/226 | kom | 3
st.6 | 263/150 | kom | 1
st.7 | 200/90 | kom | 2
st.8 | 230/90 | kom | 1
st.9 | 225/230 | kom | 7
st.10 | 264/159 | kom | 8
st.11 | 200/150 | kom | 1
Dobava i ugradnja višedjelnih vanjskih staklenih stijena , sve kao st. 1
st.12 | 302/180(st. 12-1) | kom | 1
| 316/180(st. 12-2) | kom | 1
| 323/180(st.12-3) | kom | 1
| 300/300 (st.12-4) | kom | 1
st.13 | 302/320 ( st.12-1) | kom | 1
| 316/320 ( st.13-2) | kom | 1
| 323/320 ( st.13-3) | kom | 1
| 300/320 ( st.13-4) | kom | 1
15. | Dvokrilna unutarnja PVC vrata s nadsvjetlom 230/280 | kom | 1
16. | Jednokrilna vanjska PVC vrata sa nadsvjetlom 114/315 | kom | 1
Demontaža postojeće metalne stolarije sa pripadajućim klupčicama, odvoz na deponij. Dobava i ugradnja vanjskih prozora i vrata od metalnih 5 ili više komornih profila u bijeloj boji, okov prvoklasan. Koeficijent toplinske vrijednosti stakla do Ug=0.5. Koeficijent toplinske vrijednosti okvira iznosi od Uf=1.0 W/(m²K) do Uf=1.1 W/(m²K), dok je koeficijent toplinske provodljivosti prozora od Uw=0.82 m²K do Uw=1.0 m²K. U cijenu uključiti unutarnju prozorsku klupčicu širine 23 cm i vanjsku klupčicu od al plastificiranog lima r.š. 45 cm, obradu špalete s unutarnje strane i bojanje. Stolarija prema shemi stolarije.
17. | Metalna vrata kotlovnice s rešetkama 105/210 | kom | 1
18-19 | Ulazna dvokrilna AL vrata 185/256 sa prozorm 65/120 - obavezne odzračne rešetke | kom | 1
20 | Dvokrilni AL prozor 235/120 | kom | 1
21-22 | Ulazna jednokrilna vrata 80/256, sa prozorom 60/120 - obavezne odzračne rešetke | kom | 1
23-24 | Ulazna jednokrilna vrata 100/256, sa prozorom 127/120 | kom | 1
25 | Metalna garažna vrata 265/256 sa djelomičnim ostakljenjem u gornjoj zoni | kom | 2
UKUPNO |  | 0 |  |  | kn
XI. | PODOPOLAGAČKI RADOVI
1. | Dobava materijala i ugradnja lijevanog epoxy poda u boji po izboru projektanta | m2 | 140
UKUPNO |  | 0 |  |  | kn
XII. | SOBOSLIKARSKI RADOVI
1. | Dobava materijala, gletanje i bojenje unutarnjih stropova poludisperzivnom bojom u dva sloja | m2 | 2545
2. | Dobava materijala, gletanje i bojenje unutarnjih zidova poludisperzivnom bojom u dva sloja | m2 | 5210
2. | Ličenje pogleda krovišta "Iazurnom" bojom uz prethodnu pripremu podloge "laganim" brušenjem. Podgled se liči kvalitetnom bojom u dva premaza (lx tankoslojna lazura + 1x debeloslojna lazura) | m2 | 5210
UKUPNO |  | 0 |  |  | kn
XIII | ASFALTERSKI RADOVI
1. | Čišćenje postojećeg asfalta u dvorištu objekta od smeća i raslinja, uklanjanje dotrajalih slojeva asfalta, špricanje korova | m2 | 760
2. | Izrada i ugradba izravnavajućeg sloja od asfalt betona bit 50/70 (gornji bitumenizirani nosivi sloj), M2., AC 16, po vrućem postupku, debljine 2 - 6 cm. Rad obuhvaća nabavu osnovnih materijala te proizvodnju i ugradnju asfaltne mješavine. Rad se mjeri i obračunava u m2 površine stvarno položenog sloja. | m2 | 760
3. | Izrada i ugradnja asfaltne mješavine (habajući sloj od asfaltbetona) 50/70 bit, najmanje debljine 3,5 cm, M3., AC 8 surf. Rad obuhvaća nabavu osnovnih materijala te proizvodnju i ugradnju asfaltne mješavine. Rad se obračnunava po m2 površine stvarno položenog sloja. | m2 | 760
UKUPNO |  | 0 |  |  | kn
XIV | OSTALI RADOVI
1. | Dobava i montaža štednih vodokotlića - nadžbukni | kom | 20
2. | Ponovna montaža klima uređaja uz zamjenu novih nosača radi veće debljine fasade | kom | 14
3. | Ponovna montaža natpisne ploče | kom | 1
UKUPNO |  | 0 |  |  | kn
REKAPITULACIJA - ŠKOLA
| RADOVI |  | CIJENA
I | UKLANJANJA I DEMONTAŽE |  | 0 |  | kn
II | ZEMLJANI RADOVI |  | 0 |  | kn
III | BETONSKI I ARMIRANOBETONSKI RADOVI |  | 0 |  | kn
IV | ZIDARSKI RADOVI |  | 0 |  | kn
V | IZOLATERSKI RADOVI |  | 0 |  | kn
VI | TESARSKI RADOVI |  | 0 |  | kn
VII | KROVOPOKRIVAČKI RADOVI |  | 0 |  | kn
VIII | FASADERSKI RADOVI |  | 0 |  | kn
IX | LIMARSKI RADOVI |  | 0 |  | kn
X | STOLARSKI RADOVI |  | 0 |  | kn
XI | PODOPOLAGAČKI RADOVI |  | 0 |  | kn
XII | SOBOSLIKARSKI RADOVI |  | 0 |  | kn
XIII | ASFALTERSKI RADOVI RADOVI |  | 0 |  | kn
XIV | OSTALI RADOVI |  | 0 |  | kn
| UKUPNO KN |  | 0 |  | kn
| PDV 25 % |  | 0 |  | kn
| UKUPNO KN |  | 0 |  | kn
SPOJNI HODNIK
| RADOVI |  | KOLIČINA | CIJENA kn | UKUPNO kn
I | FASADERSKI RADOVI
1. | Nabava materijala, izrada i postava toplinskog fasadnohg sustava prema HRN EN 13499 ili jednakovrijednoj normi, na svim dijelovima pročeljnog zida. Cijeli sustav kalsificiran kao reakcija na požar B, s1 - ploče ekspandiranog polistirena pročeljni tip d=14,0 cm, postavljene na osnovni rubni Al profil. Ploče se lijepe policemernim mortom i pričvršćene pričvrsnicama sa širokom glavom 6-8 kom/m2 ( ovisno o uputama proizvođača fas. sustava). - policemerni mort armiran alkalno-postojanom mrežicom od staklenih vlakana, nanosi se u dva sloja, ukupne debljine do 5,0 mm. Na prethodno pripremljenu podlogu navlači se završna fasadna zrnata silikatna struktura vel. 2 mm. Sve radove izvesti po uputama proizvođača fasadnog sustava, koristeći materijale, alate i način izvođenja po tehnologiji proizvođača slojeva fasade i projekta fizike zgrade. Sve komponente fasadnog sustava se moraju ugraditi od istog proizvođača..
|  | m2 | 473.4
2. | Obrada špaleta na fasadi - ekstrudiranim polistirenom 15 kg/m3, debljine 4 cm. Uglovi se izvode sa plastičnim kutnikom s mrežicom, špaleta r.š. 27 cm. Ostalo kao stavka 1 | m2 | 33
3. | Nabava materijala, izrada i postava toplinskog fasadnog sustava prema HRN EN 13163 ili jednakovrijednoj ormi, na svim dijelovima pročeljnog zida. ( postava u zoni sokla) - ploče od ekstrudiranog polistirena hrapave površine d= 5 cm (33 kg/m3) u Ploče su lijepljene policemernim mortom i pričvršćene pričvrsnicama sa širokom glavom. - policemerni mort armiran alkalno-postojanom mrežicom od staklenih vlakana, nanosi se u dva sloja, ukupne debljine do 5,0 mm. Sistem se izvodi na kamenu podlogu koju je prethodno potrebno izravnati reparatur mortom i pripremiti za ljepljenje toplinske izolacije. Sve radove izvesti po uputama proizvođača fasadnog sustava, koristeći materijale, alate i način izvođenja po tehnologiji proizvođača slojeva fasade. Sve komponente se moraju ugraditi od istog proizvođača.. Završni sloj kvarcna zrnca granulacije 2 mm.
|  | m2 | 52.8
4. | Montaža i demontaža fasadne skele | m2 | 550
UKUPNO |  | 0 |  |  | kn
II | SUHOMONTAŽNI RADOVI
1 | Dobava i ugradnja spuštenog stropa u spojnom hodniku. Spušteni strop se izvodi od gips kartonskih ploča na metalnoj podkonstrukciji, PVC folije i mineralne vune 20 cm. Sve uračunati u stavku. Krov iznad grijanog prostora U<=0,20 W/m2K | m2 | 182.6
UKUPNO |  | 0 |  |  | kn
III | STOLARSKI RADOVI
| Dobava i ugradnja dvokrilnih vrata na spoju škole i hodnika prema dvorani dim. 225/315 cm od od PVC 5 ili više komornih profila u bijeloj boji, okov prvoklasan, ostakljeno izo-staklom 4/14/4. Sve prema shemi stolarije. Zahtjevanni koef. prolaska topline je Ug<=0,6 w/m2K za stakleni dio vrata i Uw<=1,1 W/m2K za cijela vrata | kom | 1
UKUPNO |  | 0 |  |  | kn
IV. | LIMARSKI RADOVI
1. | Izrada i postava visećeg žlijeba od pocinčanog lima debljine o,6 mm, d= 120 mm. Ustavku uključiti nosače, spojna sredstva i sav sitni i potrošni materijal. | m | 70
2. | Izrada i postava vertikalnog oluka od pocinčanog lima debljine o,6 mm, d= 100 mm. U stavku uključiti potrebna koljena i spajanja, nosače, spojna sredstva i spoj na kanalizaciju. | m | 24
3. | Izrada i montaža opšava završetka ravnog krova od poc.. obojenog lima debljine 0,6 mm, r.š. 50 cm Stavka uključuje nosače, spojna sredstva i sav sitni i potrošni materijal. | m' | 65
4. | Izrada i montaža opšava ravnog krova ispod žlijeba od poc.obojenog lima debljine 0,6 mm, r.š. 50 cm, u boji postojećeg lima Stavka uključuje nosače, spojna sredstva i sav sitni i potrošni materijal. | m' | 73
5. | Dobava i postava novih klupčica od poc.obojenog lima r.š. 40 cm na prozorima sa postojećom PVC stolarijom. | m1 | 27
UKUPNO |  | 0 |  |  | kn
IV. | SOBOSLIKARSKI RADOVI
1. | Dobava materijala, gletanje i bojenje unutarnjih zidova i stropova poludisperzivnom bojom u dva sloja | m2 | 655.5
UKUPNO |  | 0 |  |  | kn
REKAPITULACIJA - SPOJNI HODNIK
| RADOVI |  | CIJENA
I | FASADERSKI RADOVI |  | 0 |  | kn
II | SUHOMONTAŽNI RADOVI |  | 0 |  | kn
III | STOLARSKI RADOVI |  | 0 |  | kn
IV | LIMARSKI RADOVI |  | 0 |  | kn
V | SOBOSLIKARSKI RADOVI |  | 0 |  | kn
| UKUPNO KN |  | 0 |  | kn
| PDV 25 % |  | 0 |  | kn
| UKUPNO KN |  | 0 |  | kn
DVORANA
| RADOVI |  | KOLIČINA | CIJENA kn | UKUPNO kn
I | UKLANJANJA I DEMONTAŽE
1. | Demontaža metalnih ljestava za pristup ravnom krovu. Odlaganje na parceli. Ponovna montaža istih | kom | 1
2. | Demontaža horizontalnih visećih žljebova od pocinčanog lima uključivo nosače, sa dvorane. Odvoz na deponij. | m1 | 102
3. | Demontaža vertikalnih četvrtastih žljebova od pocinčanog lima uključivo nosače sa zgrade dvorane. Ovoz na deponij. | m1 | 76.5
4. | Demontaža limenog pokrova atike ravnog krova Ovoz na deponij. | m1 | 66
5. | Uklanjanje pokrova od profiliranog lima i odvoz na deponij Obračun po m2 tlocrtne površine | m2 | 1380
6. | Demontaža prozorskih klupčica na ranije zamijenjenoj pvc stolariji | m1 | 38
8. | Demontaža metalnih ventilacionih rešetki odzračnika dvorane na sjevernom zidu dim 80/50 cm | kom | 6
9. | Uklanjanje dotrajale žbuke po obodu dvorane, na mjestima gdje se žbuka odvojila od podloge - potrebno je istu "otući" do cigle ili betona, očistiti podlogu, nabaciti "šprie" i grubo ožbukati kao podlogu za izradu fasadnog sustava. | m2 | 60
10. | Čišćenje betonskih površina ograde, stupova i podgleda vanjskih stepenica, lođe i nadstrešnice iznad ulaza, priprema za tankoslojno žbukanje. | m2 | 216
11. | Demontaža gromobranske trake sa fasade i atike objekta prije početka radova , odvoz na deponij | m | 424
12. | Uklanjanje pregradnih montažni zidova na II katu zgrade i odvoz na deponij Obračun po m2 tlocrtne površine | m2 | 92
13. | Uklanjanje spuštenog stropa na II katu, koji se sastoji od dasaka i mineralne vune i odvoz na deponij Obračun po m2 tlocrtne površine | m2 | 148
14. | Uklanjanje vinaz pločica na II katu zgrade, čišćenje podloge od ljepila. Obračun po m2 tlocrtne površine | m2 | 156.6
UKUPNO |  | 0 |  |  | kn
II | SUHOMONTAŽNI RADOVI
1. | Dobava i izrada pregradnih zidova na II katu dvorane od gipskartonskih ploča. Zidovi debljine 12 cm, sa ispunom od mineralne vune. U stavku uključiti impregnaciju i bojanje zidova u dva sloja. | m2 | 89.2
2 | Dobava i ugradnja spuštenog stropa uredskog prostora II kata, koji se sastoji od gips ploča na metalnoj potkonstrukciji, parne brane, mineralne vune 10 cm. U stavku uključiti impregnaciju i bojanje stropova u dva sloja. | m2 | 144.8
UKUPNO |  | 0 |  |  | kn
III | ZIDARSKI RADOVI
1. | Tankoslojno žbukanje ploha ograde stepenica i dijelova betonskih stupova koji nisu u dodiru sa grijanom fasadom - priprema za završni sloj.. Uključivo završni sloj silikatna žbuka | m2 | 216
2. | Zatvaranje otvora kod ulaza u dvoranu i dijela otvora unutar dvorane blok opekon 25 cm. U stavku uključiti obostrano žbukanje zida. | m2 | 7.5
3. | Krpanje, gletanje i brušenje unutarnjih okvira prozora i vrata na novoj i postojećoj stolariji | m2 | 120
4. | Uklanjaje postojećih ploča od kulira oko dvorane, uklanjanje zemlje i odvoz na deponij i zamjena zemlje šljinkom ( cca 20 cm) . Polaganje novih betonskih opločnika 40x40 cm , u širini 80 cm oko objekta u sloju pijeska. Sve uračunati u stavku. | m2 | 120
UKUPNO |  | 0 |  |  | kn
PARKETARSKI I PODOPOLAGAČKI RADOVI
IV
NAPOMENE: Sportski pod višenamjenske dvorane izvesti u skladu s Europska norma HRN EN 14904:2006 .Površine sportskih terena – Površine u zatvorenom prostoru za višenamjensku sportsku uporabu obavezno prilaganje vjerodostojnog Izvještaja o provedenom ispitivanju sportskih podova po HR EN 14904:2006.
1. | Pažljivo skidanje postojećeg parketa sportske dvorane i slaganje u zatvorenom i suhom prostoru dvorane. Postojeći parket je grčki zlatni hrast dim. 1500 x 80 x 22 mm | m2 | 1104 | 0 | 0
2. | Uklanjanje drvenog roštilja dvorane koji se sastoji od sloja dasaka dim 10x2,4 cm postavljenih na razmaku od 70 cm i dva sloja dasaka 10x2,4 cm postavljenih na razmak 100 cm, svaki sloj složen okomito na prethodni. | m2 | 1104 | 0 | 0
3. | Polaganje toplinske izolcije poda dvorane, - mineralna vuna 4 cm (na postojeći sloj toplinske izolacije - min. vuna 2 cm) . Ukoliko je postojeći sloj izolacije vlažan ili je na bilo koji način degradiran, potrebno ga je zamijeniti novim slojem. Ukupna debljina sloja mineralne vune prema proračunu mora biti 6 cm . | m2 | 1104 | 0 | 0
SPORTSKI DRVENI ELASTIČNI POD DVORANE
Prije izvođenja sportskog poda, svi građevinski i obrtnički radovi moraju biti završeni te se u prostoru dvorane ne mogu izvoditi drugi radovi u prostoru dvorane.
Nakon uklanjanja postojećeg sportskog poda podlogu je potrebno dobro očistiti, pažljivo pregledati i uočiti eventualna oštećenja i prodor vlage. Ukoliko se na dijelu poda pojavljuje vlaga potrebno je prije polaganja roštilja sanirati hidroizolaciju i podlogu poda u dogovoru sa projektantom i nadzornim inženjerom..
Prije početka izvođenja radova potrebno je izvršiti kontrolu temperature (15-20°C) i vlage (55-65%) u prostoru.
Izvođači radova nakon ugradnje poda moraju preuzeti odgovornost za sprečavanje mogućih oštećenja. Nakon ugradnje naručitelj odmah preuzima odgovornost o bitnim uvjetima održavanja (temperatura, vlaga, prozračivanje).
Karakteristike sustava - ublaživanje udara >55%, vertikalna deformacija između 2,3 i 5,0 mm, odbijanje lopte >90%, koeficijent trenja >82 cm,
Ukupna visina svih slojeva sportskog elastičnog drvenog poda od min 9 - 15 cm cm.
Sustav sportskog elastičnog poda dvorane sastoji se od sljedećih dijelova sa pripadajućim elementima:
A) LEVEL VIJAK čelični vijak d=30, 50 ili 80 mm, osnovni nosivi element elastične konstrukcije, regulator visine te ravnine sportskog poda.
B) ELASTIČNI NOSAČ sastavljen od:
JELOVE LETVE, dimenzije 60x19x4000 mm;
PODLOŠKE OD MASIVNOG DRVA, dim. 60x60x19 mm, postavljene iznad vijka na donjoj strani letve u razmaku od 500 mm. U funkciji ojačanja mjesta prijenosa opterećenja na regulacijski vijak;
GUMENI AMORTIZERI, dimenzije 120x60x6 mm, priljepljeni su simetrično iznad vijka na gornjoj plohi letve (mater.EPDM)
PODLOŠKE OD VEZNE PLOČE - (šperploče), dimenzije 120x60x6 mm, pričvršćene na gornjoj plohi letve simetrično između “amortizera”.
TOPLINSKA IZOLACIJA - lagani izolacijski filc d=80 mm postavlja se između sloja elastičnog nosača.
Elastični nosač dim. 60x19 mm koji je opremljen sa vezanom pločicom (daska 60x60x19 mm), na donjoj površini daske po uzdužnom razmaku od 500 mm u funkciji ojačanja mjesta opterećenja na vijak; simetrično po vertikali je na gornjoj strani ljepljen EPDM - gumeni amortizer dim. 120x60x6 mm, između EPDM-a je pričvršćena vezna pločica (šperploča) 120x60x6 mm.
Elastični nosači sa ugrađenim vijcima postavljaju se paralelno sa dužim zidom dvorane u osnom razmaku od 500 mm, a svaki drugi nosač u posmaku od 250 mm.
C) POPREČNE VEZNE DASKE - jelove daske dimenzija 120x15x4000 mm, postavljene pravokutno na elastične nosače i pričvršćene na mjestu podloške od vezane ploče (šperploče), samorezivim vijcima dimenzije 4,0x50 mm. Horizontalni spoj daske uvijek je na "amortizeru" elastičnog nosača.
U jediničnu cijenu stavke uključen je kompletan potreban rad materijal i pribor za izvedbu sportskog poda dvorane.
Sve izvesti s originalnim materijalom, u svemu prema uputama proizvođača odabranog sportskog poda.Karakteristike prema zahtjevima EN 1399, EN 1569 ili jednakovrijednim normama.
4 | Nabava i dobava materijala i izvedba potkonstrukcije sportskog elastičnog drvenog poda u sportskoj dvorani.Obračun po m2 izvedenog poda .
|  | m2 | 1104 | 0 | 0
PAKET
5 | Dobava 30 % novog parketa - parket po kvaliteti i dimenzijama identičan postojećem. ( postojeći parket dim. 150x8x 2,2 cm, grčki zlatni htrast- klasa standard)
|  | m2 | 330 | 0 | 0
6 | Ugradnja parketa (70 % postojećeg i 30% novog parketa. Parket se ljepi na poprečnu veznu dasku ljepilom za parket te zabija u pero parketa, pneumatskim pištoljem pod kutem 45°.
Nakon ugradnje, isto se strojno obrađuje (brusi) do potpune ravnine, iscrtavaju se oznake igrališta te se parket višekratno lakira.
U jediničnu cijenu uključeno brušenje, kitanje i trokratno lakiranje parketa sa svim potrebnim međufazama, u svemu prema uputama proizvođača sportskog poda. Obračun po m2 gotovog poda.
|  | m2 | 1104 | 0 | 0
7 | Nabava i dobava materijala i bojenje oznaka igrališta sa poliuretanskom bojom kompatibilnom sa lakom za parket.
Iscrtavaju se linije igrališta: rukomet 234 m1; košarka 1 - 213 m1; košarka 2 ( tri igrališta ) - 372 m; odbojka - 82 m1.
U jediničnu cijenu stavke uključen sav potreban rad materijal i pribor. Obračun po m1 iscrtanih linija igrališta.
|  | m1 | 901 | 0 | 0
8 | Nabava i dobava materijala te završno lakiranje poda sportske dvorane.
Po završetku iscrtavanja linija pod se temeljito čisti te lakira lakom ili premazuje sa specijalnim zaštitnim sredstvom po preporuci proizvođača sustava sportskog elastičnog poda / parketa).
U jediničnu cijenu stavke uključen sav potreban rad materijal i pribor.
| Obračun po m2 površine. | m2 | 1104 | 0 | 0
9 | Dobava i pričvrščivanje tipskog sokla u prostoru sportske dvorane, iz proizvodnog programa odabranog proizvođača sportskog drvenog elastičnog poda.
Ugrađuje se: tipski perforirani sokl iz masivnog drva I. klase, drvo kao sportski pod, visine 8 cm, s izvedenim horizontalnim linijskim šupljinama radi osiguranja prozračivanja sportskog poda.
Drvena obloga sokla pričvršćuje se fiksiranjem na zid. Letvice moraju biti dobro priljubljene, a spajanje po dužini izvesti na kosi preklop.
U jediničnu cijenu stavke uključen sav potreban rad materijal i pribor.
Obračun po m1 ugrađenih kutnih letvica.
|  | m' | 132.5 | 0 | 0
10 | Nabava, dobava i ugradnja tipskih metalnih dilatacijskih profila na spojevima sportskog poda sa drugim podovima.
Obračun po m' ugrađenog profila.
|  | m' | 7.7 | 0 | 0
11 | Dobava i ugradnja lijevanog epoxy poda u boji po izboru investitora. U stavku uključiti potrebnu pripremu podloge poda.
|  | m2 | 156 | 0 | 0
UKUPNO |  | 0 |  |  | kn
V | LIMARSKI RADOVI
1. | Dobava i montaža trapeznog krovnog izolacijskog panela na postojeću sekundarnu konstrukciju krova, sastavljen od vanjskog lima debljine 0,5 mm, poliesterska boja debljine 25 my, po normi EN1042 i EN 10147-2000 ili jednakovrijedna norma. Izolacijska jezgra negorivi quad core debljine 100 mm. Toplinska provodljivost izolacijske jezgre λ = 0,018 W/mK prema EN 13165 ili jednakovrijedna norma koja uključuje faktor starenja materijala. Na bočnom spoju panel-panel termička brtva, te u spojnom valu panela antikondenzacijska brtva. Ral boja lima panela po izboru projektanta Vatrootpornost panela: R30/RE30/REI 30/REW20 prema EN13501-2 ili jednakovrijedna norma. Reakcija na požar: B s1 d0 - razred reakcije na požar Euroklasa B prema normi EN 13501 ili jednakovrijedna norma - najviša, s1 klasa obzirom na razvoj dima - najviša, d0 klasa obzirom na goruće kapljice/otpale dijelove Priložiti garanciju na vatrootpornost, statiku i termičku izolaciju u trajanju od 40 godina. Obavezna primjena svih propisanih uputa za montažu od strane proizvođača . Obračun po m2 ugrađenih panela. U stavku uključen sav originalni spojni i pričvrsni materijal, brtve, kalote i podlošci. U stavku uključeni zabati na novopokrivenom dijelu.
|  | m2 | 1395
2. | Dobava, izrada i montaža opšava sljemena na krovu, prema standardnom detalju proizvođača koji se sastoji od opšava koji se izvode iz čeličnog plastificiranog lima debljine 0.60mm u boji po krovnih panela sa svim spojnim i brtvenim materijalom da bi se postigla potpuna vodonepropusnost i zrakonepropusnost sljemenog spoja po uputama proizvođača . Obračun prema stvarno izvedenim količinama. | m' | 50.7
3. | Dobava i izvedba detalja spoja kosine krova sa zabatom koji se sastoji iz opšava od čeličnog plastificiranog lima debljine 0.60mm u boji krovnih panela, te svim potrebnim brtvenim i spojnim materijalom. Sve izvesti prema uputstvima i detaljima proizvođača . Obračun prema stvarno izvedenim količinama. | m' | 55
4 | Dobava, izrada i montaža horizontalnog žlijeba prema detalju proizviđača, koji se izvodi iz čeličnog plastificiranog lima debljine 0.60mm u boji po RAL-u fasadnih panela prema uputstvima i detaljima proizvođača . U cijenu uključiti i sljedeće elemente uključivo sav spojni i brtveni materijal: - držač horizontalnog žlijeba koji se izvodi iz čeličnog plastificiranog lima debljine 0.60mm , opšav spoja krovnog panela sa zidom iza horizontalnog žlijeba koji se izvodi iz čeličnog plastificiranog lima debljine 0.60mm, završetak žlijeba (desni i lijevi). | m' | 102
5. | Dobava, izrada i montaža vertikalnog žlijeba pravokutnog presjeka prema detalju proizvođača koji se izvodi iz čeličnog plastificiranog lima debljine 0.60mm u boji fasadnih panela U cijenu uključiti i potrebne nosače žlijeba uključivo sav spojni i brtveni materijal. |  | 100.8
6. | Dobava i montaža snjegobrana Sve izvesti prema uputstvima i detaljima proizvođača sa svim potrebnim pričvršćenjima i brtvljenjima. Obračun prema stvarno izvedenim količinama. | m' | 500
7. | Oblaganje istaka iznad ulaza u dvoranu pocinčanim obojenim profiliranim limom. U stavku ukjučiti sve spojeve sa zidom okapnice i dr. Istak 6,0 x 55 cm, visina vertikalne plohe 50 cm. Okapnicom vodu odvesti ba bočnu stranu istaka | m2 | 8
8. | Oblaganje ravnog krova (pod lođe na južnoj strani objekta) pocinčanim obojenim profiliranim limom. U stavku ukjučiti sve spojeve sa zidom okapnice i dr. Površina 4,77 x 1,45 cm. visina vertikalne plohe 50 cm. Uz rub vertikalne plohe izvesti četvrtasti žlijeb 8 cm i priključiti ga u oborinsku vertikalu | m2 | 8
9. | Uklanjanje postojećih, dobava i ugradnja novih lijevano-željeznih odvodnih cijevi na spoju sa oborinskom vertikalom. D=16 cm, H=1m | kom | 9
10. | Izrada i postava opšava atike od pocinčanog lima debljine o,6 mm, r.š. 80 cm. U stavku uključiti sav potrebni spojni materijal | m | 69.75
UKUPNO |  | 0 |  |  | kn
VI | FASADERSKI RADOVI
1. | Nabava materijala, izrada i postava toplinskog fasadnog sustava prema HRN EN 13499 ili jednakovrijednoj normi, na svim dijelovima pročeljnog zida. - ploče ekspandiranog polistirena pročeljni tip d=14,0 cm, postavljene na osnovni rubni Al profil. Ploče se lijepe policemernim mortom i pričvršćene pričvrsnicama sa širokom glavom 6 kom/m2. - policemerni mort armiran alkalno-postojanom mrežicom od staklenih vlakana, nanosi se u dva sloja, ukupne debljine do 5,0 mm. Sve radove izvesti po uputama proizvođača fasadnog sustava, koristeći materijale, alate i način izvođenja po tehnologiji proizvođača slojeva fasade i projekta fizike zgrade. U cijeni m2 obuhvatiti obradu svih špaleta, rubova, bridova, postave rubnih profila, završetaka, spojeva, prodora i sl. Sve komponente se moraju ugraditi od istog proizvođača. izvedba zaštitno dekorativne akrilne žbuke valjane teksture ( zrno 2 mm) u svemu prema uputama proizvođača. Podlogu prethodno impregnirati i pripremiti prema uputama proizvođača. U<=25 W/m2K | m2 | 1315
2 | Obrada špaleta na fasadi - ekstrudiranim polistirenom 15 kg/m3, debljine 4 cm. - nova stolarija Uglovi se izvode sa plastičnim kutnikom s mrežicom, špaleta r.š. 25 cm. Ostalo kao stavka 1 | m1 | 470
3. | Obrada špaleta na fasadi - ekstrudiranim polistirenom 15 kg/m3, debljine 4 cm. - stara stolarija Uglovi se izvode sa plastičnim kutnikom s mrežicom, špaleta r.š. 25 cm. Ostalo kao stavka 1 | m1 | 493
4. | Nabava materijala, izrada i postava toplinskog fasadnog sustava prema HRN EN 13163 ili jednakovrijednoj normi, na svim dijelovima pročeljnog zida. ( postava u zoni sokla) - ploče od ekstrudiranog polistirena hrapave površine d= 5 cm (33 kg/m3) u Ploče su lijepljene policemernim mortom i pričvršćene pričvrsnicama sa širokom glavom. - policemerni mort armiran alkalno-postojanom mrežicom od staklenih vlakana, nanosi se u dva sloja, ukupne debljine do 5,0 mm. Sistem se izvodi na kamenu podlogu koju je prethodno potrebno izravnati reparatur mortom i pripremiti za ljepljenje toplinske izolacije. Sve radove izvesti po uputama proizvođača fasadnog sustava, koristeći materijale, alate i način izvođenja po tehnologiji proizvođača slojeva fasade. Sve komponente se moraju ugraditi od istog proizvođača.. Završni sloj mozaik kvarcna zrnca granulacije 2 mm. | m2 | 48
5. | Krpanje špaleta izvana i iznutra. Obračum po m1 | m1 | 250
6. | Montaža i demontaža fasadne skele | m2 | 1500
UKUPNO |  | 0 |  |  | kn
VII | STOLARSKI RADOVI
1 | Uklanjanje postojeće metalne stolarije i odvoz na deponij sekundarnog otpada.Dobava i ugradnja vanjskih prozora i vrata od od PVC 5 ili više komornih profila u bijeloj boji, okov prvoklasan, ostakljeno izo-staklom 4/14/4. Zahtjevanni koef. prolaska topline je Ug<=1,1 w/m2K za stakleni dio prozora i Uw<=1,4 W/m2K za cijeli prozor. U cijenu uključiti vanjsku klupčicu od al plastificiranog lima r.š. 55 cm, obradu špalete s unutarnje strane i bojanje. Stolarija prema shemi stolarije.
| 472,5 /80 + 82 | kom | 1
| 120/240 | kom | 3
| 225/240 | kom | 1
| 225/240 | kom | 1
| 120/120 | kom | 1
| 277/50 | kom | 1
| 100/50 | kom | 1
| 380/40 | kom | 2
| 470/85 | kom | 4
| 460/85 | kom | 4
| 470/80 | kom | 3
| 476/80 | kom | 1
| 460/80 | kom | 1
| 419/50 | kom | 1
| 100/240 | kom | 3
| 100/50 | kom | 2
| 100/110 | kom | 1
| 120/110 | kom | 11
| 470/300 | kom | 7
| 563/179 | kom | 2
2 | Uklanjanje postojeće metalne stolarije i odvoz na deponij seundarnog otpada. Dobava i ugradnja vanjskih ulaznih vrata od PVC 5 ili više komornih profila u bijeloj boji, okov prvoklasan, ostakljeno izo-staklom 4/14/4. Zahtjevanni koef. prolaska topline je Ug<=1,1 w/m2K za stakleni dio prozora i Uw<=1,4 W/m2K za cijeli prozor. Sve prema shemi stolarije. | kom | 2
| 233/240 | kom | 1
| 470/342 | kom | 1
3 | Dobava i postava novih klupčica od plastificiranog al lima, r.š. 40 cm. na ranije zamijenjenoj pvc stolariji, | m | 180
4 | Dobava i ugradnja unutarnjih pvc vrata spremišta 100/210 | kom | 1
5 | Dobava i ugradnja unutarnjh punih jednokrilnih vrata na ulazu u teretanu i vježbaonicu dim. 100/210 | kom | 2
6. | Dobava i ugradnja unutarnjh punih dvokrilnih vrata spremišta sportske opreme 200x210 | kom | 1
7. | Dobava i montaža napete fiksne mrežne zaštite stakla na čeličnoj sajli, s potrebnim odmakom od ravnine stakla iz UV odbojne svijetle mreže fi 4 mm okno 100x100 mm. Komplet s nosećim konzolama, čelično uže i materijal za pričvršćivanje. Sve komplet, mreža, ovjes, konzole | m2 | 123
UKUPNO |  | 0 |  |  | kn
VIII | IZOLACIJA RAVNOG KROVA
1. | Dobava i postava parne brane na bazi polimer-bitumena sa AL slojem tipa (3 kg/m2 , µ=1.000.000) . Membrana se vari otvorenim plamenom na podlogu pripremljenu sa temeljnim bitumenskim premazom Sloj parne brane potrebno je dići do visine termo izolacije. Obračun po m2 obrađene površine.
|  | m2 | 330
2. | Dobava i ugradnja termoizolacije - toplinska izolacija na bazi termički obrađenog poliizocijanurata (PIR) proizvedena sa upjenjivanjem sredstva koje nema potencijal ozona (ODP) i ima niski potencijal globalnog zatopljenja (GWP).Termoizolacija je toplinske provodljivosti od 0.022 do 0.026 W/m* .
| debljina 120 cm | m2 | 300.5
3. | Dobava i postava hidroizolacije iz sintetičke membrane na bazi FPO-a, armirana poliesterskim pletivom i stabilizirane staklenom mrežicom, UV stabilna, debljine d= 1,5 mm. Membrana mora zadovoljavati klasu Bkrov(t1) prema EN 13501-1 ili jednakovrijednoj normi.Membrane se polažu i mehanički fiksiraju za podlogu, nehrđajućim vijcima s podložnom pločicom . Spojevi se obrađuju toplinskim ili kemijskim putem sa širinom vara od min. 3 cm, preklop 12 cm, u skladu s propisanom tehnologijom od strane proizvođača membrane. Vanjski i unutarnji kutovi se trebaju dodatno ojačati sa gotovim elementima .Obračun po m2 ugrađenog materijala.
|  | m2 | 300.5
4. | Dobava i postava vertikalne hidroizolacije na detalju (zid, nadozid, min. visine 30 cm), iz sintetičke membrane na bazi FPO-a (premium kvalitete fleksibilnih poliolefina ), armirana poliesterskim pletivom i stabilizirane staklenom mrežicom, UV stabilna, debljine d= 1,5 mmMembrana se lijepi na podlogu parapetnog zida / svjetlarnika sa kontaktnim ljepilom ili se mehanički pričvršćuje prema uputama proizvođača materijala. Obračun po m2.
| Parapetni zid (r.š. cca 50 cm) | m2 | 72.5
5. | Dobava i postava nearmirane hidroizolacijske membrane na bazi mekog TPO-a (termoplastičnog poliolefina) za izradu dodatnog ojačanja detalja na već izvedenim membranama.
|  | kom | 2
6. | Dobava i montaža slivnika na bazi tvrdog FPO-a s pripadajućom zaštitno/kišnom rešetkom,
| Okomiti dvostruki | kom | 3
| Zidni Ø 75 | kom | 3
7. | Dobava i postava specijalnih profila od galvaniziranog čeličnog lima 0,6mm laminiranog sa slojem FPO membrane 1,1mm, Dodatno brtvljenje trajnoelastičnim kitom na bazi poliuretana , odgovarajućim temeljnim premazom i PE ispunom za fuge.
| holker | m1 | 140
| završna (putz-lajsna) r.š. 7 cm | m1 | 140
| okapnica r.š. 20 cm | m1 | 140
UKUPNO |  | 0 |  |  | kn
REKAPITULACIJA - DVORANA
| RADOVI |  | CIJENA
I | UKLANJANJA I DEMONTAŽE |  | 0 |  | kn
II | SUHOMONTAŽNI RADOVI |  | 0 |  | kn
III | ZIDARSKI RADOVI |  | 0 |  | kn
IV | PODOPOLAGAČKI RADOVI |  | 0 |  | kn
V | LIMARSKI RADOVI |  | 0 |  | kn
VI | FASADERSKI RADOVI |  | 0 |  | kn
VII | STOLARSKI RADOVI |  | 0 |  | kn
VIII | IZOLATERSKI RADOVI - RAVNI KROV |  | 0 |  | kn
| UKUPNO KN |  | 0 |  | kn
| PDV 25 % |  | 0 |  | kn
| UKUPNO KN |  | 0 |  | kn
REKAPITULACIJA - GRAĐ. RADOVI
| RADOVI |  | CIJENA
I. | ŠKOLA |  | 0 |  | kn
II. | SPOJNI HODNIK |  | 0 |  | kn
III. | DVORANA |  | 0 |  | kn
| UKUPNO KN |  | 0 |  | kn
| PDV 25 % |  | 0 |  | kn
| UKUPNO KN |  | 0 |  | kn

## Elektro
1. | Elektromontažni materijal
Br | OPIS STAVKE | Jed. Mjere | Količina | Cijena | Ukupna cijena kn
kn/kom
1. | Ponuditelj treba priložiti,za sve svjetiljke,tvorničke certifikate i Izjavu o sukladnosti sa Zakonom o tehničkim zahtjevima za proizvode i ocjenjivanje sukladnosti (NN 80/13, NN 14/14), a obavezno:
1) Certifikat sukladan Pravilniku o elektromagnetskoj kompatibilnosti (NN 28/2016) 2) Certifikat sukladan Pravilniku o električnoj opremi namijenjenoj za uporabu unutar određenih naponskih granica (NN 43/2016.) 3) Ponuditelj treba priložiti kataloški materijal iz kojega se mogu iščitati tražene tehničke svjetiljke prema troškovniku i to: - snaga svjetiljke - radna temperatura svjetiljke - cosφ - IK otpornost na udarce za zaštitno staklo - IP zaštita svjetiljke - temperatura boje izvora svjetlosti - klasa električne zaštite I 4) ENEC certifikat
Jamstvo proizvođača za sve svjetiljke min. 5 godine
Efikasnost svjetiljke ≥80 lm/W
Svjetl. iskoristivost svjetiljke ≥ 99,97%
2. | Nabava i prijevoz svjetiljke za interijere za montiranje na zidove i stropove. Dimenzije svjetiljke: 363x113mm. Tijelo izrađeno od polikarbonata otpornog na udarce za snage LED modula od 8 do 17 W, stupanj zaštite od prodora vlage i prašine min IP54 za cijelu svjetiljku. Poklopac optičkog dijela izrađen iz stakla otpornosti min IK10. Optički skop sa LED izvorima visoke iskoristivosti, boja svjetla max 4000K, faktor uzvrat boje CRI min.80. Održavanje svjetosnog toka min L70 50.000 sati rada. Težina max. 1.56kg. Radna temperatura: od -10 do +30 ˚C.
Ugrađen LED modul, snaga max. 12,5W, svjetlosni tok svjetijke min. 1200 lm.
| Prema navedenim tehničkim karakteristikama nudimo svjetiljku - Tip svjetiljke: _________________________ - Proizvođač svjetiljke: _________________________ - Zemlja proizvodnje: _________________________ | kom | 63 |  | 0
3. | Nabava i prijevoz svjetiljke za interijere za montiranje na zidove i stropove. Dimenzije svjetiljke: 363x113mm. Tijelo izrađeno od polikarbonata otpornog na udarce za snage LED modula od 8 do 17 W, stupanj zaštite od prodora vlage i prašine min IP54 za cijelu svjetiljku. Poklopac optičkog dijela izrađen iz stakla otpornosti min IK10. Optički skop sa LED izvorima visoke iskoristivosti, boja svjetla max 4000K, faktor uzvrat boje CRI min.80. Održavanje svjetosnog toka min L70 50.000 sati rada. Težina max. 1.56kg. Radna temperatura: od -10 do +30 ˚C.
Ugrađen LED modul, snaga max. 17W, svjetlosni tok svjetiljke min. 1500 lm.
| Prema navedenim tehničkim karakteristikama nudimo svjetiljku - Tip svjetiljke: _________________________ - Proizvođač svjetiljke: _________________________ - Zemlja proizvodnje: _________________________ | kom | 78 |  | 0
4. | Nabava i prijevoz svjetiljke za unutarnju i vanjsku rasvjetu za montažu na zidove i stropove. Dimenzije svjetiljke: 680x122x105mm. Tijelo izrađeno od sivog lijevanog tehnopolimera otpornog na koroziju. Snage LED modula od 12 do 80 W, stupanj zaštite od prodora vlage i prašine min IP65 za cijelu svjetiljku. Poklopac optičkog dijela izrađen iz stakla otpornosti min IK08. Optički skop sa LED izvorima visoke iskoristivosti, boja svjetla max 4000K, faktor uzvrat boje CRI>80. Održavanje svjetosnog toka min. 50.000 sati rada. Težina max. 4.40kg. Radna temperatura: od -20 do +40 ˚C.
Ugrađen LED modul, snaga max. 40W, svjetlosni tok svjetiljke min. 5000 lm, sa simetričnom optikom.
| Prema navedenim tehničkim karakteristikama nudimo svjetiljku - Tip svjetiljke: _________________________ - Proizvođač svjetiljke: _________________________ - Zemlja proizvodnje: _________________________ | kom | 34 |  | 0
5. | Nabava i prijevoz svjetiljke za unutarnju i vanjsku rasvjetu za montažu na zidove i stropove. Dimenzije svjetiljke: 1580x122x105mm. Tijelo izrađeno od sivog lijevanog tehnopolimera otpornog na koroziju. Snage LED modula od 12 do 80 W, stupanj zaštite od prodora vlage i prašine min IP65 za cijelu svjetiljku. Poklopac optičkog dijela izrađen iz stakla otpornosti min IK08. Optički skop sa LED izvorima visoke iskoristivosti, boja svjetla max 4000K, faktor uzvrat boje CRI>80. Održavanje svjetosnog toka min. 50.000 sati rada. Težina max. 5.46kg. Radna temperatura: od -20 do +40 ˚C.
Ugrađen LED modul, snaga max. 80W, svjetlosni tok svjetiljke min. 9000 lm, sa simetričnom optikom.
| Prema navedenim tehničkim karakteristikama nudimo svjetiljku - Tip svjetiljke: _________________________ - Proizvođač svjetiljke: _________________________ - Zemlja proizvodnje: _________________________ | kom | 4 |  | 0
6. | Nabava i prijevoz linearne svjetiljke. Tijelo izrađeno od čeličnog lima u bijeloj boji za snage LED modula od 26 do 39 W, stupanj zaštite od prodora vlage i prašine min IP20. Dimenzije svjetiljke 595x125x85mm. Optički skop sa LED izvorima viske iskoristivosti, boja svjetla max 4000K, faktor uzvrat boje CRI > 80, održavanje svjetosnog toka min L80 > 50.000 sati rada. Težina max.2 kg. Radna temperatura (temperatura okoliša): od -10 do +30 ˚C.
Ugrađen LED modul, snaga max. 26W, svjetlosni tok svjetiljke min. 2200 lm, sa asimetričnom optikom.
| Prema navedenim tehničkim karakteristikama nudimo svjetiljku - Tip svjetiljke: _________________________ - Proizvođač svjetiljke: _________________________ - Zemlja proizvodnje: _________________________ | kom | 36 |  | 0
7. | Nabava i prijevoz linarne nadrgadne svjetiljke za unutarnju za montažu stropove. Dimenzije svjetiljke:600x570x62mm. Snage LED modula od 33W do 35W. Stupanj zaštite od prodora vlage i prašine min IP20 za cijelu svjetiljku, a za prednji dio IP40. Optički skop sa LED izvorima visoke iskoristivosti, boja svjetla max 4000K, faktor uzvrata boje CRI>80. Održavanje svjetosnog toka min L85 > 50.000 sati rada. Težina max. 5kg. Faktor bliještanja UGR<19.
Ugrađen LED modul, snaga max. 33W, svjetlosni tok svjetijke min. 2900lm, sa simetričnom optikom.
| Prema navedenim tehničkim karakteristikama nudimo svjetiljku - Tip svjetiljke: _________________________ - Proizvođač svjetiljke: _________________________ - Zemlja proizvodnje: _________________________ | kom | 178 |  | 0
8. | Nabava i prijevoz linarne viseće svjetiljke za unutarnju za montažu stropove. Dimenzije svjetiljke:1206x299x35mm. Snage LED modula do 55W. Stupanj zaštite od prodora vlage i prašine IP30 za cijelu svjetiljku. Optički skop sa LED izvorima visoke iskoristivosti, boja svjetla max 4000K, faktor uzvrata boje CRI>80. Održavanje svjetosnog toka min L85 > 50.000 sati rada. Težina max. 6,5kg. Radna temperatura (temperatura okoliša): od -10 do +25 ˚C.
Ugrađen LED modul, snaga max. 54W, svjetlosni tok svjetiljke min. 4000lm, sa simetričnom optikom.
| Prema navedenim tehničkim karakteristikama nudimo svjetiljku - Tip svjetiljke: _________________________ - Proizvođač svjetiljke: _________________________ - Zemlja proizvodnje: _________________________ | kom | 1 |  | 0
9. | Nabava i prijevoz viseće industrijske svjetiljke za unutarnju montažu. Dimenzije svjetiljke:295x383x142mm. Tijelo svjetiljke izrađeno od kombinacije čelika i alumija za snage LED modula od 66W do 191W. Stupanj zaštite od prodora vlage i prašine min IP20 za cijelu svjetiljku. Optički skop sa LED izvorima visoke iskoristivosti, boja svjetla max 5000K, faktor uzvrata boje CRI>80. Održavanje svjetosnog toka min L85 > 77.000 sati rada. Težina max. 8,5kg. Radna temperatura (temperatura okoliša): od -30 do +55 ˚C.
Ugrađen LED modul, snaga max. 131W, svjetlosni tok svjetiljke min. 16000lm, sa simetričnom optikom.
| Prema navedenim tehničkim karakteristikama nudimo svjetiljku - Tip svjetiljke: _________________________ - Proizvođač svjetiljke: _________________________ - Zemlja proizvodnje: _________________________ | kom | 7 |  | 0
10. | Nabava i prijevoz viseće industrijske svjetiljke za unutarnju montažu. Dimenzije svjetiljke:296x746x142mm. Tijelo svjetiljke izrađeno od kombinacije čelika i alumija za snage LED modula od 66W do 191W. Stupanj zaštite od prodora vlage i prašine min IP20 za cijelu svjetiljku. Optički skop sa LED izvorima visoke iskoristivosti, boja svjetla max 5000K, faktor uzvrata boje CRI>80. Održavanje svjetosnog toka min L85 > 77.000 sati rada. Težina max. 8,5kg. Radna temperatura (temperatura okoliša): od -30 do +55 ˚C.
Ugrađen LED modul, snaga max. 191W, svjetlosni tok svjetiljke min. 22.000lm, sa simetričnom optikom
| Prema navedenim tehničkim karakteristikama nudimo svjetiljku - Tip svjetiljke: _________________________ - Proizvođač svjetiljke: _________________________ - Zemlja proizvodnje: _________________________ | kom | 29 |  | 0
11. | Nabava i prijevoz nadgradne svjetiljke za unutarnju montažu. Dimenzije svjetiljke:596x470x57mm. Tijelo svjetiljke izrađeno od kombinacije čelika i lima bijele boje za snage LED modula od 17W do 50W. Stupanj zaštite od prodora vlage i prašine min IP44 za cijelu svjetiljku. Optički skop sa LED izvorima visoke iskoristivosti, boja svjetla max 4000K, faktor uzvrata boje CRI>80. Održavanje svjetosnog toka min L80:50.000 sati rada. Težina max. 3kg. Radna temperatura (temperatura okoliša): od -20 do +55 ˚C.
Ugrađen LED modul, snaga max. 17W, svjetlosni tok svjetiljke min. 2300lm, sa simetričnom optikom
| Prema navedenim tehničkim karakteristikama nudimo svjetiljku - Tip svjetiljke: _________________________ - Proizvođač svjetiljke: _________________________ - Zemlja proizvodnje: _________________________ | kom | 95 |  | 0
12. | Nabava i prijevoz nadgradne svjetiljke za unutarnju montažu. Dimenzije svjetiljke:640x540x65mm. Snage LED modula 43W. Stupanj zaštite od prodora vlage i prašine min IP20 za cijelu svjetiljku. Optički skop sa LED izvorima visoke iskoristivosti, boja svjetla max 4000K, faktor uzvrata boje CRI>80. Održavanje svjetosnog toka min L80:50.000 sati rada. Težina max. 6kg. Radna temperatura (temperatura okoliša): od -20 do +35 ˚C.
Ugrađen LED modul, snaga max. 43W, svjetlosni tok svjetiljke min. 3800lm, sa simetričnom optikom sa ugrađenom dimabilnim driverom 1-10V.
| Prema navedenim tehničkim karakteristikama nudimo svjetiljku - Tip svjetiljke: _________________________ - Proizvođač svjetiljke: _________________________ - Zemlja proizvodnje: _________________________ | kom | 8 |  | 0
| Elektromontažni materijal ukupno |  |  |  | 0
Elektromontažni i građevinski radovi
Br | OPIS STAVKE | Jed. Mjere | Količina | Cijena | Ukupna cijena kn
kn/kom
1. | Demontaža postojećih svjetiljki | Kom | 418 |  | 0
3. | Montaža LED svjetiljki ugradnja adeptara, ugradnja razdjelnice, provlačenje spojnog kabela PP00Y 3x2,5 te izvršenje svih potrebnih spojeva, ispitivanje instalacije i puštanje u rad | Kom | 533 |  | 0
| Elektromontažni radovi ukupno |  |  |  | 0
REKAPITULACIJA
1. | Elektromontažni materijal | Kn |  |  | 0
2. | Elektromontažni radovi | Kn |  |  | 0
| SVEUKUPNO BEZ PDV: | Kn |  |  | 0
| SVEUKUPNO SA PDV: | Kn |  |  | 0
Elektromontažni i građevinski radovi
Br | OPIS STAVKE | Jed. Mjere | Količina | Cijena | Ukupna cijena kn
kn/kom
1. | Demontaža postojećih svjetiljki | Kom | 418
2. | Montaža LED svjetiljki ugradnja adeptara, ugradnja razdjelnice, provlačenje spojnog kabela PP00Y 3x2,5 te izvršenje svih potrebnih spojeva, ispitivanje instalacije i puštanje u rad | Kom | 554
3. | Dobava i ugradnja PVC zaštitno izoliranog razvodnog ormara RO, sa cilindar bravicom i neprozirnim vratima, kompletno ožičen, ugrađen u prostoru prizemlja koji se sastoji od: - kućište troredno - ZUDS 40/4/0,03A - 1 kom - osigurač (instalacijska sklopka): - 1p, C16A - 6 kom - 1p, C10A - 6 kom - 1p, C 6A - 1 kom - ožičavanje sa svim potrebnim radom i materijalom uključujući sabirnice, stezaljke, spojne kabele, spojni pribor (vijci), kabelske stopice, zaštitne izolacione pregrade, bravice i natpisne pločice te shemu izvedenog stanja. | Kom | 1
4. | Dobava i polaganje kabela: NYM-Y 5x10 mm2 | m | 20
5. | Dobava i polaganje kabela: NYM-Y 3x2,5 mm2 | m | 110
6. | Dobava i polaganje kabela: NYM-Y 3x1,5 mm2 | m | 130
7. | Dobava i polaganje LAN kabela: S/FTP LSOH cat. 7 | m | 250
8. | Dobava i polaganje instalacijske cijevi: PVC Φ20/25 (zidovi, strop..) | m | 300
9. | Dobava i montaža priključnica, modularna izvedba: 2 x šuko 230V / 16A 1 x RJ45 | kom | 9
10. | Dobava i montaža priključnica, modularna izvedba: 1 x šuko 230V / 16A | kom | 7
11. | Dobava i montaža prekidača, modularna izvedba: 4 x (10A) | kom | 1
12. | Dobava i montaža prekidača, modularna izvedba: 1 x (10A) | kom | 3
13. | Montaža LED svjetiljki ugradnja adeptara, ugradnja razdjelnice, provlačenje spojnog kabela PP00Y 3x2,5 te izvršenje svih potrebnih spojeva, ispitivanje instalacije i puštanje u rad | Kom | 533
14. | Projektantski nadzor koji obuhvaća :
- uvođenje izvođača u posao
| - sudjelovanje kod usmjeravanje optike svjetiljki | pauš | 3.5%
- rješavanje eventualno nastalih problema tijekom izvođenja : 4% od investicije
15. | Ispitivanje instalacije te izdavanje svih potrebnih protokola | pauš | 33
| Elektromontažni radovi ukupno |  |  |  | 0
REKAPITULACIJA
1. | Elektromontažni materijal | Kn |  |  | 0
2. | Elektromontažni radovi | Kn |  |  | 0
| SVEUKUPNO BEZ PDV: | Kn |  |  | 0
| SVEUKUPNO SA PDV: | Kn |  |  | 0
Projektant:
Ivana Medač, dipl.ing.el.

## BAZA
OŠ Čazma |  |  | POSTOJEĆE STANJE | [11 empty] | OŠ Čazma | PROJEKTNO RJEŠENJE ZA MODERNIZACIJU (norma EN 12464 ili jednakovrijedna)
|  |  | Halogeni luster 400W | Žarulja 60W | Fluo 1x18W | Fluo 2x18W | Fluo 4x18W | Fluo 2x36W | Fluo 3x36W | Fluo 4x36W | Fluo 1x36W ploča | Žarulja 100W | Sveukupno postojeće stanje |  |  | GE LED Albeo ABV | GE LED Albeo ABV | GE LED NB 1000 BRIO | GE LED NB 1000 BRIO | Relco LED Allegra strop | Relco LED Allegra strop | OMS PLAST H LED | OMS EDAN suspended za ploču | GE LED BC 22 UGR<19 | GE LED Lumination | Sveukupno planirano stanje
|  | Izvor ( W) | 400 | 60 | 18 | 18 | 18 | 36 | 36 | 36 | 36 | 100 |  |  | Izvor ( W) | 191 | 131 | 17 | 12.5 | 40 | 80 | 17 | 26 | 33 | 54
|  | Broj žarulja u svjetiljci | 1 | 1 | 1 | 2 | 4 | 2 | 3 | 4 | 1 | 1 |  |  | Broj žarulja u svjetiljci | 1 | 1 | 1 | 1 | 1 | 1 | 1 | 1 | 1 | 1
|  | Snaga Izvora + gubici (W) | 500 | 75 | 22.5 | 45 | 90 | 90 | 135 | 180 | 45 | 125 |  |  | Snaga Izvora + gubici (W) | 191 | 131 | 17 | 12.5 | 40 | 80 | 17 | 26 | 33 | 54
R.B. | Objekt | REDUKCIJA DA /NE | NE | NE | NE | NE | NE | NE | NE | NE | NE | NE |  | R.B. | REDUKCIJA DA /NE | NE | NE | NE | NE | NE | NE | NE | NE | NE | NE
|  | Postotak redukcije | 0 | 0 | 0 | 0 | 0 | 0 | 0 | 0 | 0 | 0 |  |  | Postotak redukcije | 0% | 0% | 0% | 0% | 0% | 0% | 0% | 0% | 0% | 0%
|  | Sati rada reducirano/dan | 0 | 0 | 0 | 0 | 0 | 0 | 0 | 0 | 0 | 0 |  |  | Sati rada reducirano/dan | 0 | 0 | 0 | 0 | 0 | 0 | 0 | 0 | 0 | 0
1 | Prizemlje | Dvorana | 24 | 0 | 0 | 0 | 0 | 0 | 0 | 0 | 0 | 0 | 24 | 1 | Dvorana | 29 | 7 | 0 | 0 | 0 | 0 | 0 | 0 | 0 | 0 | 36
2 | Prizemlje | Svlačionice | 0 | 11 | 0 | 0 | 0 | 0 | 0 | 0 | 0 | 0 | 11 | 2 | Svlačionice | 0 | 0 | 11 | 0 | 0 | 0 | 0 | 0 | 0 | 0 | 11
3 | Prizemlje | Ulaz sa stubištem kod dvorane | 0 | 0 | 2 | 0 | 3 | 1 | 0 | 0 | 0 | 0 | 6 | 3 | Ulaz sa stubištem kod dvorane | 0 | 0 | 0 | 0 | 0 | 0 | 6 | 0 | 0 | 0 | 6
4 | Prizemlje | Učionice | 0 | 0 | 0 | 0 | 0 | 0 | 3 | 30 | 11 | 0 | 44 | 4 | Učionice | 0 | 0 | 0 | 0 | 0 | 0 | 0 | 16 | 69 | 0 | 85
5 | Prizemlje | Glazbeni | 0 | 0 | 0 | 0 | 0 | 0 | 4 | 0 | 1 | 0 | 5 | 5 | Glazbeni | 0 | 0 | 0 | 0 | 0 | 0 | 0 | 2 | 9 | 0 | 11
6 | Prizemlje | Hrvatski | 0 | 0 | 0 | 0 | 0 | 0 | 6 | 0 | 0 | 0 | 6 | 6 | Hrvatski | 0 | 0 | 0 | 0 | 0 | 0 | 0 | 2 | 12 | 0 | 14
7 | Prizemlje | Knjižnica | 0 | 0 | 0 | 0 | 0 | 0 | 4 | 0 | 0 | 0 | 4 | 7 | Knjižnica | 0 | 0 | 0 | 0 | 0 | 0 | 0 | 0 | 9 | 0 | 9
8 | Prizemlje | Tajništvo | 0 | 0 | 0 | 0 | 0 | 0 | 1 | 0 | 0 | 0 | 1 | 8 | Tajništvo | 0 | 0 | 0 | 0 | 2 | 0 | 0 | 0 | 0 | 0 | 2
9 | Prizemlje | Ravnatelj | 0 | 0 | 0 | 0 | 0 | 0 | 1 | 0 | 0 | 0 | 1 | 9 | Ravnatelj | 0 | 0 | 0 | 0 | 2 | 0 | 0 | 0 | 0 | 1 | 3
10 | Prizemlje | Zbornica | 0 | 0 | 0 | 0 | 0 | 0 | 2 | 0 | 0 | 0 | 2 | 10 | Zbornica | 0 | 0 | 0 | 0 | 4 | 0 | 0 | 0 | 0 | 0 | 4
11 | I.kat | Streljana | 0 | 0 | 0 | 0 | 0 | 21 | 0 | 0 | 0 | 0 | 21 | 11 | Streljana | 0 | 0 | 0 | 0 | 15 | 4 | 0 | 0 | 0 | 0 | 19
12 | I.kat | Učionice | 0 | 0 | 0 | 0 | 0 | 0 | 3 | 32 | 14 | 0 | 49 | 12 | Učionice | 0 | 0 | 0 | 0 | 0 | 0 | 0 | 16 | 69 | 0 | 85
13 | I.kat | Defektolog | 0 | 0 | 0 | 0 | 0 | 1 | 0 | 0 | 0 | 0 | 1 | 13 | Defektolog | 0 | 0 | 0 | 0 | 2 | 0 | 0 | 0 | 0 | 0 | 2
14 | I.kat | Informatika | 0 | 0 | 0 | 0 | 0 | 0 | 0 | 6 | 0 | 0 | 6 | 14 | Informatika | 0 | 0 | 0 | 0 | 0 | 0 | 0 | 0 | 10 | 0 | 10
15 | I.kat | Pedagog | 0 | 0 | 0 | 0 | 0 | 0 | 1 | 0 | 0 | 0 | 1 | 15 | Pedagog | 0 | 0 | 0 | 0 | 2 | 0 | 0 | 0 | 0 | 0 | 2
16 | I.kat | Računovodstvo | 0 | 0 | 0 | 0 | 0 | 0 | 1 | 0 | 0 | 0 | 1 | 16 | Računovodstvo | 0 | 0 | 0 | 0 | 2 | 0 | 0 | 0 | 0 | 0 | 2
17 | I.kat | Spremište | 0 | 3 | 0 | 0 | 0 | 0 | 0 | 0 | 0 | 0 | 3 | 17 | Spremište | 0 | 0 | 0 | 3 | 0 | 0 | 0 | 0 | 0 | 0 | 3
18 | Suteren | Kotlovnica IP65 | 0 | 0 | 0 | 0 | 0 | 4 | 0 | 0 | 0 | 0 | 4 | 18 | Kotlovnica IP65 | 0 | 0 | 0 | 0 | 4 | 0 | 0 | 0 | 0 | 0 | 4
19 | Suteren | Kuhinja IP65 | 0 | 0 | 0 | 0 | 0 | 9 | 0 | 0 | 0 | 0 | 9 | 19 | Kuhinja IP65 | 0 | 0 | 0 | 0 | 9 | 0 | 0 | 0 | 0 | 0 | 9
20 | Suteren | Blagovaona | 0 | 0 | 0 | 0 | 0 | 0 | 0 | 0 | 0 | 15 | 15 | 20 | Blagovaona | 0 | 0 | 0 | 0 | 0 | 0 | 12 | 0 | 0 | 0 | 12
21 | Svi katovi | Ostale prostorije | 0 | 26 | 1 | 14 | 1 | 15 | 2 | 0 | 0 | 8 | 67 | 21 | Ostale prostorije | 0 | 0 | 67 | 0 | 0 | 0 | 0 | 0 | 0 | 0 | 67
22 | Svi katovi | Hodnici+stubišta | 0 | 8 | 12 | 9 | 23 | 29 | 4 | 0 | 0 | 0 | 85 | 22 | Hodnici+stubišta | 0 | 0 | 0 | 8 | 0 | 0 | 77 | 0 | 0 | 0 | 85
23 | Svi katovi | Sanitarije | 0 | 52 | 0 | 0 | 0 | 0 | 0 | 0 | 0 | 0 | 52 | 23 | Sanitarije | 0 | 0 | 0 | 52 | 0 | 0 | 0 | 0 | 0 | 0 | 52
24 | [12 empty] | 0 | 19 | [11 empty] | 0
25 | [12 empty] | 0 | 20 | [11 empty] | 0
26 | [12 empty] | 0 | 21 | [11 empty] | 0
27 | [12 empty] | 0 | 22 | [11 empty] | 0
28 | [12 empty] | 0 | 23 | [11 empty] | 0
29 | [12 empty] | 0 | 24 | [11 empty] | 0
30 | [12 empty] | 0 | 25 | [11 empty] | 0
31 | [12 empty] | 0 | 26 | [11 empty] | 0
32 | [12 empty] | 0 | 27 | [11 empty] | 0
33 | [12 empty] | 0 | 28 | [11 empty] | 0
34 | [12 empty] | 0 | 29 | [11 empty] | 0
35 | [12 empty] | 0 | 30 | [11 empty] | 0
36 | [12 empty] | 0 | 31 | [11 empty] | 0
37 | [12 empty] | 0 | 32 | [11 empty] | 0
38 | [12 empty] | 0 | 33 | [11 empty] | 0
39 | [12 empty] | 0 | 34 | [11 empty] | 0
40 | [12 empty] | 0 | 35 | [11 empty] | 0
41 | [12 empty] | 0 | 36 | [11 empty] | 0
|  | UKUPNO KOMADA | 24 | 100 | 15 | 23 | 27 | 80 | 32 | 68 | 26 | 23 | 418 |  | UKUPNO KOMADA | 29 | 7 | 78 | 63 | 42 | 4 | 95 | 36 | 178 | 1 | 533
|  | UKUPNO ANGAŽIRANA SNAGA kW | 12 | 7.5 | 0.3375 | 1.035 | 2.43 | 7.2 | 4.32 | 12.24 | 1.17 | 2.875 | 47.0625 |  |  | 5.539 | 0.917 | 1.326 | 0.7875 | 1.68 | 0.32 | 1.615 | 0.936 | 5.874 | 0.054 | 10.2495
Note on U16: OMS GACRUX 43W
Note on U17: OMS GACRUX 43W
Note on U18: OMS GACRUX 43W

## Rekapitulacija
REKAPITULACIJA - GRAĐ. I ELEKTRORADOVI
I. | GRAĐEVINSKI RADOVI | kn
II. | ELEKTROINSTALACIJE | kn
| UKUPNO KN | kn
| PDV 25 % | kn
| UKUPNO KN | kn